## Rozbiórki
Formularz cenowy - Remont kuchni i jadalni przy Szkole Podstawowej nr 1 im. Wł.Reymonta w Sieradzu - ul. Rycerska 4
Element, asortyment, rodzaj robót, pozycja przedmiarowa podstawy nakładów | Jedn. | Ilość | Wartość jednostkowa | Wartość brutto
I ROBOTY BUDOWALNE
Rozbiórki
1. Osłony okien, folią polietylenową | m² | 63,00
2. Rozbiórka zbędnych fragmentów ścian działowych | m3 | 5,94
3. Rozebranie posadzek, z płytek ceramicznych | m² | 61,60
4. Spryzmowanie, posegregowanie i załadowanie gruzu z terenu rozbiórki | m3 | 7,17
5. Wywiezienie gruzu z terenu rozbiórki przy ręcznym załadowaniu i wyładowaniu na (odległość 1 km) samochodym ciężarowym skrzyniowym | m3 | 7,17
6. Wywóz samochodami skrzyniowymi, dodatek za każdy nastepny 1 km | m3 | 7,17
7. Opłata za składowanie | m3 | 7,17
Podsumowanie |  |  |  | Razem
Ścianki działowe - do wykonania + stolarka drzwiowa
1. Ręczne wykłucia z muru ościeżnic drzwiowych o powierzchni do 2m² | szt. | 2,0
2. Uzupełnianie ścianek lub zamurowanie otworów w ściankach o grubości 1/2 cegły, likwidacja zbędnych otowrów drzwiowych | m² | 4,80
3. Tynki zwykłe wykonane ręcznie, ściany i słupy, kategoria III | m² | 4,80
4. Przymurowanie ścianek z cegieł do ościeży lub powierzchni ścian, zaprawa cementowo-wapienna, grubość 1 cegły R=1,500 , M=1,000 S= 1,000 | m² | 6,00
5. Ścianki działowe GK z płyt gipsowo-kartonowych na pojedynych, pokrycie obustronne, ścianki jednowarstwowe, typ 100-101 | m² | 14,52
6. Tynki pocienione III kategorii i gładzie gipsowe, tynki pocienione na ścianach, wykonane ręcznie | m² | 34,50
7. Skrzydła drzwiowe płytowe wewnętrzne, wewnątrzlokalowe, fabrycznie wykończone | m² | 1,80
8. Osadzenie ościeżnic drzwiowych w ścianach szkieletowych systemowych, ościeżnice drewniane lub okładzinowe - analogia - drzwi pomiedzy pomieszczeniami "90" | m² | 1,80
9. Obudowa pojedynczych elementów konstrukcyjnych płytami gipsowo-kartonowymi na rusztach metalowych, obudowa słupów jednowarstwowa - Analogia - obudowa rur, instalacji, osprzętu, itp…do 1m2 w miejscu | m² | 5,94
Podsumowanie |  |  |  | Razem
Malowanie + okładziny ścienne+sufity+parapety
1. Przygotowanie podłoża - zeskrobanie i zmycie starej farby, naprawy miejscowe - zarysowania i pęknięcia | m² | 102,50
2. Przygotowanie podłoża pod malowanie - gruntowanie (1-krotnie) | m² | 114,20
3. Malowanie farbami emulsyjnymi ścian wewętrznych, 2-krotnie R=5,000, M=1,00, S=1,000 | m² | 46,20
4. Licowanie ścian płytkami na klej, przygotowanie podłoża | m² | 33,80
5. Licowanie ścian płytkami na klej, płytki min. 20x20, metoda kombinowana | m² | 33,80
6. Sufity podwieszane z płytami z wółkien mineralnych, sufity z rastami 600x600 mm | m² | 26,20
7. Obsadzenie drobnych elementów, w sufitach, ścianach - kratki wentylacyjne itp. | m² | 18,0
8. Analogia - Nakładki - Parapety i obudowa grzejników (demontaż + montaż + nakładki na istniejącej zabudowie) | m² | 21,60
Podsumowanie |  |  |  | Razem
Podłoża i posadzki
1. Gruntowanie podłoży, preperatem wzmacniająco-gruntującym | m² | 61,60
2. Przygotowanie podłoża | m² | 61,60
3. Posadzki wielobarwne z płytek kamionkowych"GRES" na zaprawach klejowych w pomieszczeniach do 10m2, warstwa kleju grubości 5mm, płytki 60x60 | m² | 61,60
4. Cokoliki z płytek kaminkowych"GRES" na zaprawach klejowych, listwa wykańczająca, pomieszczenia ponad 10m2 | m² | 66,00
5. Listwa wykańczająca | m² | 10,00
Podsumowanie |  |  |  | Razem

## C.O
Element, asortyment, rodzaj robót, pozycja przedmiarowa podstawy nakładów | Jedn. | Ilość | Wartość jednostkowa | Wartość brutto
II ROBOTY C.O
Centralne ogrzewanie
Analogia - przebudowa grzejnik stalowy, płytowy | kpl | 3,0
Podsumowanie |  |  |  | Razem

## Elektryczne
Element, asortyment, rodzaj robót, pozycja przedmiarowa podstawy nakładów | Jedn. | Ilość | Wartość jednostkowa | Wartość brutto
III ROBOTY ELEKTRYCZNE
Oświetlenie i osprzęt
1. Oprawy oświetleniowe w sufitach podwieszanych - oprawa LED R=1,100 M=1,00 S=1,000 | kpl. | 14,0
2. Oprawy oświetleniowe przykręcane LED 25 okrągła | kpl. | 4,0
3. Oprawy oświetleniowe przykręcane oprawa awaryjna ewakuacyjna C1 1 godzina | kpl. | 4,0
4. Puszki instalacyjne podtynkowe pojedyncze do śr. do 60 mm | szt. | 10,0
5. Łączniki świecznikowe podtynkowe w puszce instalacyjnej | szt. | 10,0
6. Czujka obecności do sterowania oświetleniem | szt. | 2,0
7. Gniazda instalaccyjne wtyczkowe ze stykiem ochronnym podtynkowye 2-biegunowe końcowe o obciążalności do 10 A i przekroju przewodów do 2.5 mm2 | szt. | 10,0
8. Gniazda instalacyjne wtyczkowe ze stykiem ochronnym bryzgoszczelne 2-biegunowe przykręcane o obciążalności do 16 A i przekroju przewodów do 2,5 mm2 | szt. | 10,0
Podsumowanie |  |  |  | Razem
Trasy kablowe i przewody
1. Mechaniczne wykucie bruzd dla przewodów wtynkowych w cegle | m | 50,0
2. Rury winidurowe karbowane (giętkie) o śr. Do 19mm układane p.t w gotowych bruzdach w betonie | m | 50,0
3. Przewody kabelkowe o łącznym przekroju żył do 7.5 mm2 układane p.t w gotowych bruzdach w podłożu innym niż betonowe YDY 3x1,5 | m | 100,0
4. Przewody kabelkowe o łącznym przekroju żył do 7.5 mm2 układane p.t. w gotowych bruzdach w podłożu innym niż betonowe YDY 4x1,5 | m | 100,0
Podsumowanie |  |  |  | Razem
Tablice rozdzielcze
1. Tablice rozdzielcze o masie do 10 kg prefabrykowana tablica oddziałowa | szt. | 1,0
Podsumowanie |  |  |  | Razem

## Sanitarne
Element, asortyment, rodzaj robót, pozycja przedmiarowa podstawy nakładów |  | Jedn. | Ilość | Wartość jednostkowa | Wartość brutto
IV ROBOTY SANITARNE
Roboty instalacyjne - wodociągowe
1. Rurociągi z tworzyw sztucznych (PP, PE, PB) o śr. zewnętrznej 20 mm o połączeniach zgrzewanych |  | m | 12,0
2. Anal.- Dodatek na obejścia słupów i belek konstrukcyjnych, (rurociąg wody zimnej lub ciepłej) doprowadzenie instalacji w miejsce baterii - dodatek |  | szt. | 6,0
3. Izolacja rurociągów śr. 12-22 mm otulinami Thermaflex FRZ - jednowartwowymi gr.6 mm ( C ) - analogicznie |  | m | 24,0
4. Zawory przelotowe i zwrotne instalacji wodociagowych z rur z tworzych sztucznych o śr. nominalnej 20mm |  | szt. | 6,0
5. Zawór czerpalny DN - 20 mm |  | szt. | 2,0
6. Umywalka porcelanowa z syfonem gruszkowym |  | kpl | 2,0
7. Zlew kamionkowy kwasoodporny, kuchenny |  | szt. | 2,0
8. Bateria umywalkowa lub zmywakowa stojaca Dn 15 mm/komplet/ |  | szt. | 4,0
9. Zawory przelotowe i zwrotne, instalacji wodociągowych z rur z tworzych sztucznych, DN-15-mm/komplet/ |  | szt. | 6,0
Podsumowanie |  |  |  |  | Razem
Roboty instalacyjne - kanalizacja
1. Rurociągi o śr. 50 mm - pcv |  | m | 12,0
2. Rurociągi o śr. 110 mm - pcv |  | m | 6,0
3. Dodatki za wykonanie podejść odpływowych z PVC o śr. 50 mm o połączeniach wciskowych |  | podej. | 4,0
4. Dodatki za wykonanie podejść odpływowych z PVW o śr. 110 mm o połączeniach wciskowych |  | podej. | 3,0
Podsumowanie |  |  |  |  | Razem
Roboty instalacyjne - wentylacja
1. Wnetylatory osowe z wiernikiem na wale silnika - do wentylacji przewodowej, kanałowe (załączane lokalnie z wyłącznikiem czasowym) R=0,955 M=1,000 S=1,000
2. Obsadzanie drobnych elementów, kratki wentylacyjne
Podsumowanie |  |  |  |  | Razem
Wartość kosztorysu brutto: